## Mechanical Subsystem
Number | Item | Description | Price | Pcs | Total Price | Comments | Links
1 | Easy-Mechatronics System | Linear axis configuration: 1x fixed bearing and motor holder NEMA23, 1x floating bearing, 4x linear bearings SCJ20UU, 2x präzisionshaft 20mm h6 840mm, 4x shaftholder SH20, 1x ballscrew with spindle nut block SFU1605-DM 852mm, 1x shaft coupling 8/8mm D25L30 | 271.3 | 1 | 271.3 |  | https://www.dold-mechatronik.de/Linearachse-Konfigurator-Easy-Mechatronics-System-1620B
2 | Ballscrew + spindle nut block | SFU1605-DM 652mm | 95 | 2 | 190 |  | https://www.dold-mechatronik.de/SET-Kugelumlaufspindel-SFU1605-DM-642mm-mit-Spindelmutterblock-fuer-Easy-Mechatronics-System-1620A-L600
3 | Fixed bearing + motor holder | FLB20-3200 fixed bearing and NEMA23 Motorholder | 53.9 | 2 | 107.8 |  | https://www.dold-mechatronik.de/Festlagereinheit-FLB20-3200-inkl-Motorhalter-NEMA23-Easy-Mechatronics-System-1620B
4 | Floating Bearing | LLB20-6200 floating bearing | 14.9 | 2 | 29.8 |  | https://www.dold-mechatronik.de/Loslagereinheit-LLB20-6200-Easy-Mechatronics-System-1620B
5 | Supported Rail + linear bearing (Set) | 2x TBS20 supported rail 800mm, 4x linear bearing TBR20UU | 104.5 | 2 | 209 |  | https://www.dold-mechatronik.de/Linearfuehrung-Supported-Rail-TBS20-800mm-lang
6 | Motor coupler | D25L30 8/8 | 10.5 | 2 | 21 |  | https://www.dold-mechatronik.de/Wellenkupplung-XB-flexibel-D25L30-800-800mm
7 | Aluminum frame | 40x80L I-Typ Nut 8, 80cm | 17.2 | 6 | 103.2 |  | https://www.dold-mechatronik.de/Aluminiumprofil-40x80L-I-Typ-Nut-8-Standardlaengen-215-EUR-m
8 | Aluminum frame | 40x40L I-Typ Nut 8, 80cm | 8.2 | 3 | 24.6 |  | https://www.dold-mechatronik.de/Aluminiumprofil-40x40L-I-Typ-Nut-8-Standardlaengen-1025-EUR-m
9 | Aluminum frame | 40x80L I-Typ Nut 8, 88cm | 19.66 | 2 | 39.32 |  | https://www.dold-mechatronik.de/Aluminiumprofil-40x80L-I-Typ-Nut-8-ZUSCHNITT-bis-1200-mm-2200-EUR-m-030-EUR-pro-Schnitt
10 | Aluminum plate | AlCuMg1 (grün), EN AW-2017A.EN AW-AlCu4MgSi(A), T451 EN 485-1.2.3, gereckt, spannungsarm, 10x1000x1000mm, | 168.15 | 1 | 168.15 |  | www.gemmel-metalle.de
11 | Angle | 40x80 l-Typ Nut 8 + screws | 4.66 | 16 | 74.56 |  | https://www.dold-mechatronik.de/Winkel-40x80-I-Typ-Nut-8-inkl-Befestigungssatz
12 | Angle | 40 I-Typ Nut 8 + screws | 2.52 | 12 | 30.24 |  | https://www.dold-mechatronik.de/Stahlwinkel-40-I-Typ-Nut-8-inkl-Befestigungssatz
13 | Connection plate | 40x80 I-Typ Nut 8 + screws | 2.56 | 2 | 5.12 |  | https://www.dold-mechatronik.de/Verbindungsplatte-40x80-I-Typ-Nut-8-inkl-Befestigungssatz
14 | Slot nut | I-Typ Nut8, M5 | 0.53 | 24 | 12.72 |  | https://www.dold-mechatronik.de/Nutenstein-mit-Steg-I-Typ-Nut-8-Gewindedurchmesser-waehlbar
15 | Slot nut | I-Typ Nut8, M8 | 0.53 | 10 | 5.3 |  | https://www.dold-mechatronik.de/Nutenstein-mit-Steg-I-Typ-Nut-8-Gewindedurchmesser-waehlbar
16 | distance holder | 1mm for TBR20UU linear bearing | 1.5 | 4 | 6 |  | https://www.dold-mechatronik.de/Distanzblech-1mm-fuer-TBR20UU
17 | distance holder | 1mm for TBR20UU linear bearing | 1.5 | 2 | 3 |  | https://www.dold-mechatronik.de/Distanzblech-1mm-fuer-TR-Muttern-mit-Gehaeuse-16x4-und-16x8-sowie-Spindelmuttergehaeuse-HSFU1605
18 | Bolt | DIN912-M6x30 | 0.17 | 7 | 1.19 |  | https://www.dold-mechatronik.de/DIN-912-Zylinderschraube-mit-Innensechskant-88-verzinkt
19 | Bolt | DIN7991-M6x30 | 0.3 | 1 | 0.3 |  | https://www.dold-mechatronik.de/DIN-7991-Senkschraube-mit-Innensechskant-88-verzinkt
20 | Hexagon nut | DIN934-M6 | 0.16 | 20 | 3.2 |  | https://www.dold-mechatronik.de/DIN-934-Sechskantmutter-8-verzinkt
21 | Bolt | DIN912-M8x16 | 0.22 | 8 | 1.76 |  | https://www.dold-mechatronik.de/DIN-912-Zylinderschraube-mit-Innensechskant-88-verzinkt
22 | Bolt | DIN7991-M8x16 | 0.3 | 2 | 0.6 |  | https://www.dold-mechatronik.de/DIN-7991-Senkschraube-mit-Innensechskant-88-verzinkt
23 | Bolt | DIN912-M5x18 | 0.13 | 36 | 4.68 |  | https://www.dold-mechatronik.de/DIN-912-Zylinderschraube-mit-Innensechskant-88-verzinkt
24 | Hexagon nut | DIN934-M5 | 0.15 | 24 | 3.6 |  | https://www.dold-mechatronik.de/DIN-934-Sechskantmutter-8-verzinkt
25 | Bolt | DIN912-M5x30 | 0.17 | 20 | 3.4 |  | https://www.dold-mechatronik.de/DIN-912-Zylinderschraube-mit-Innensechskant-88-verzinkt
26 | Bolt | DIN912-M6x20 | 0.14 | 38 | 5.32 |  | https://www.dold-mechatronik.de/DIN-912-Zylinderschraube-mit-Innensechskant-88-verzinkt
27 | Bolt | DIN84-M6x20 | 0.16 | 10 | 1.6 |  | https://www.wegertseder.com/ArticleDetails.aspx?AKNUM=1074
28 | Bolt | DIN912-M5x20 | 0.13 | 4 | 0.52 |  | https://www.dold-mechatronik.de/DIN-912-Zylinderschraube-mit-Innensechskant-88-verzinkt
29 | Bolt | DIN912-M5x25 | 0.14 | 8 | 1.12 |  | https://www.dold-mechatronik.de/DIN-912-Zylinderschraube-mit-Innensechskant-88-verzinkt
29 | Bolt | DIN912-M6x25 | 0.15 | 12 | 1.8 |  | https://www.dold-mechatronik.de/DIN-912-Zylinderschraube-mit-Innensechskant-88-verzinkt
|  | Total cost mechanical subsystem: | 1330.2